## Sheet1
Command | Function | Read | Write | Input/Output | Current Use | Anticipated Use | Comments
8000 | State | Y | N | Int | Y | Y |  | x
8201 | Matching Mode (Manual/Automatic) | Y | Y | Int | Y | Y |  | x
1206 | Power Set Point | Y | Y | Int | Y | Y |  | x
8021 | Forward Power | Y | N | Int | Y | Y |  | x
8022 | Reflected Power | Y | N | Int | Y | Y |  | x
9204 | Tune Cap Position | Y | N | Int | Y | Y |  | x
9203 | Load Cap Position | Y | N | Int | Y | Y |  | x
8204 | Move Tune Cap Position | N | Y | Int | Y | Y |  | x
8203 | Move Load Cap Position | N | Y | Int | Y | Y |  | x
1112 | Phase | Y | Y | Int | Y | Y |  | x
1001 | RF On/Off | ? | Y | Int | Y | Y | RF On/Off is also conveyed through state | x
7001 | Sync Bus | Y | Y | Int | N | Y |  | x