## Sheet1
RF Gen and Power Controls
Command | Function | Read | Write | Input/Output | Current Use | Anticipated Use | Comments |  | Implemented
8000 | State | Y | N | Int | Y | Y |  | x | Y
8201 | Matching Mode (Manual/Automatic) | Y | Y | Int | Y | Y |  | x | Y
1206 | Power Set Point | Y | Y | Int | Y | Y |  | x | Y
8021 | Forward Power | Y | N | Int | Y | Y |  | x | Y
8022 | Reflected Power | Y | N | Int | Y | Y |  | x | Y
9204 | Tune Cap Position | Y | N | Int | Y | Y |  | x | Y
9203 | Load Cap Position | Y | N | Int | Y | Y |  | x | Y
8204 | Move Tune Cap Position | N | Y | Int | Y | Y |  | x | Y (not tested)
8203 | Move Load Cap Position | N | Y | Int | Y | Y |  | x | Y (not tested)
1112 | Phase | Y | Y | Int | Y | Y |  | x
1001 | RF On/Off | ? | Y | Int | Y | Y | RF On/Off is also conveyed through state | x | Y
7001 | Sync Bus | Y | Y | Int | N | Y |  | x
Connection and General Operation
Command | Function | Read | Write | Type | Current Use | Anticipated Use | Comments |  | Implemented
5101 | IP Addr | Y | N | Int | N | Y | Get IP Address |  | Y
7102 | Date | Y | N | Str | N | Y | Gets the date and time |  | Y
7002 | Control source | Y | N | Int | N | Y | Gets the Current control source |  | Y
5102 | Network mask | Y | N | Int | N | ? | Get network mask
5103 | Gateway | Y | N | Int | N | ? | Get gate way
5104 | DNS | Y | N | Int | N | ? | Get DNS
5105 | Host name | Y | N | Str | N | ? | Get host name |  | Y
5106 | Domain name | Y | N | Str | N | ? | Get domain name
11 | Model | Y | N | Str | N | ? | RF Generator model (cito)
12 | Type | Y | N | Str | N | ? | RF Generator type (1310)
13 | Serial number | Y | N | Str | N | ?